## 1
Техническое перевооружение вспомогательных систем и оборудования Мамаканской ГЭС
Ведомость объемов работ
на: | Здание ГЭС. Установка анкерной тяги
Основание: Комплект 59-22-1-10-001-КЖ
Условия выполнения работ: 1. Работы производятся в районе ГА-1 без остановки гидроагрегата, непосредственно возле котла МНУ-1, что является действующем технологическим оборудованием. 2. Производство работ осуществляется в помещениях эксплуатируемого объекта капитального строительства, без остановки рабочего процесса, при этом в зоне производства работ имеется один из перечисленных ниже факторов:движение транспорта по внутрицеховым путям, действующее технологическое или лабораторное оборудование, мебель и иные загромождающие помещение предметы - 1,35.
№ | Наименование | Ед. изм. | Кол-во | Формула расчета, расчет объемов работ | Примечание
1 | 2 | 3 | 4 | 5 | 6
Устройство анкерной тяги на монтажной площадке
1 | Оконтуривание по периметру | пм | 8.2 | ширина пропила -3 мм, глубина - 20 мм | Установкой алмазной резки
2 | Демонтаж чистого пола t = 20 см (бетон марки М100 с железнением) | м2 | 3.6 | уч-к 2,8х1,3 м | Отбойным молотком со сбором лома бетона в мешки и погрузкой на автосамосвалы и вывозом на полигон на 30 км.
3 | Демонтаж существующего железобетона БПМ-200 | м3 | 2.22
4 | Срезка существующей араматуры ø16 мм и ø25 мм и уголка 50х50х6 | кг | 75.23
5 | Сверление отверстий Ø32 мм на глубину 750 мм (для арм. Ø25 мм) | шт/пм | 18/13,5 |  | Перфоратором. Вертикальное бурение
6 | Сверление отверстий Ø32 мм на глубину 750 мм (для арм. Ø25 мм) | шт/пм | 8/6 |  | Перфоратором. Горизонтальное бурение
7 | Сверление отверстий Ø10 мм на глубину 80 мм (для распорных анкеров) | шт/пм | 8/0,64 |  | Бур с наконечником из твердого сплава, с хвостовиком, диаметр 10 мм, длина 160 мм
8 | Очистка поверхности бетона от мусора и пыли | м2 | 13 |  | Сжатым воздухом
9 | Промывка струей воды под напором и просушка сжатым воздухом поверхности бетона | м2 | 13
10 | Установка анкеров, в т.ч.: | кг | 141.79
10.1 | - Ø25 А500С ГОСТ 34028-2016 L=1600 мм | шт/кг | 18/110,97 |  | Отдельными стержнями. Доставка автотранспортом из Иркутска, расст. - 1450 км
10.2 | - Ø25 А500С ГОСТ 34028-2016 L=1000 мм | шт/кг | 8/30,8 |  | Отдельными стержнями. Доставка автотранспортом из Иркутска, расст. - 1450 км
11 | Омоноличивание арматурных стержней | л | 15 |  | Химическим клеевым 2х компонентным составом объемом 500 мл на основе эпоксидной смолы
12 | Сверление отверстий Ø10 мм в швеллерах 20П | шт/м | 8/0,07
13 | Устройство рамы из швеллеров по периметру металлической крышки 20П: | шт/кг | 3/84,72 |  | Перфоратором
13.1 | - швеллер 20П L=1156 мм | шт/кг | 2/42,54 |  | Доставка автотранспортом из Иркутска, расст. - 1450 км
13.2 | - швеллер 20П L=2302 мм | шт/кг | 1/42,36 |  | Доставка автотранспортом из Иркутска, расст. - 1450 км |  | S20 | 106
14 | Установка распорных анкеров | шт | 8 |  | Hilti HST M10x90/10 или аналог |  | S25 | 46 | 58
15 | Изготовление и установка анкерной тяги: | кг | 502 |  | Изготавливается на монтажной площадке при помощи существующего мостового крана. Газовой сваркой. Проволока сварочная Св-08Г2С ГОСТ 2246-70 |  | S40 |  |  | 112 | 180
15.1 | Лист толщ. 20 мм ГОСТ 19281-89 | кг | 106 | 53*2 | Доставка металлопроката автотранспортом из Иркутска, расст. - 1450 км. |  |  |  |  | 1 | 1
15.2 | Лист толщ. 25 мм ГОСТ 19281-89 | кг | 104 | 23*2+29*2
15.3 | Лист толщ. 40 мм ГОСТ 19281-89 | кг | 292 | 112+180 | [5 empty] | 502
15.4 | Огрунтовка поверхности ГФ-021 | м2 | 3,5 |  | Одна банка. Вес - 1 кг. Доставка автотранспортом из Иркутска, расст. - 1450 км | 0.315
15.5 | Окраска поверхности эмалью ПФ-115 | м2 | 3,5 |  | Два раза. Одна банка. Вес - 1 кг. Доставка автотранспортом из Иркутска, расст. - 1450 км
16 | Установка отдельных арматурных стержней, в т.ч.: | кг | 34.8
16.1 | - Ø16 А500С ГОСТ 34028-2016 L=800 мм | шт/кг | 5/6,3 |  | Отдельными стержнями. Привязка проволокой в местах пересечения стрежней (3,5 кг). Доставка автотранспортом из Иркутска, расст. - 1450 км
16.2 | - Ø25 А500С ГОСТ 34028-2016 L=1850 мм | шт/кг | 4/28,5 |  | Отдельными стержнями, привариваемые к анкерам. Доставка автотранспортом из Иркутска, расст. - 1450 км
17 | Приварка уголков 50х50х6 мм L=750 мм к арматуре | шт/кг | 2/6,7 |  | Сварное соединение; доставка автотранспортом из Иркутска, расст. - 1450 км
18 | Укладка штрабного бетона | м3 | 1.33 |  | В25. Бетононасосом. Приготовление в построечных условиях. Материалы для приготовления бетона доставляются из Иркутска, расст. 1450 км. Объемные веса: щебень (фр. 10-20) - 1,35 т/м3, песок - 1,6 т/м3.
19 | Укладка бетонной смеси | м3 | 2,4 |  | В7,5. Бетононасосом. Приготовление в построечных условиях. Материалы для приготовления бетона доставляются из Иркутска, расст. 1450 км. Объемные веса: щебень (фр. 10-20) - 1,35 т/м3, песок - 1,6 т/м3.
20 | Монтаж металлической крышки | шт/кг | 1/345,82 |  | Изготовление и установка без крепления. С использованием существующего мостового крана.
20.1 | Лист 8х2080х1030 ГОСТ 19903-2015 | шт/кг | 1/135,4 |  | Доставка металлопроката автотранспортом из Иркутска, расст. - 1450 км.
20.2 | Швеллер 20У ГОСТ 8240-97 L=2120 | шт/кг | 4/156,03
20.3 | Швеллер 20У ГОСТ 8240-97 L=1070 | шт/кг | 2/39,38
20.4 | Уголок 50х6 ГОСТ 8509-93 L=200 | шт/кг | 9/8,05
20.5 | Труба Ø32х2,8 ГОСТ 8732-78 L=60 | шт/кг | 8/0,97
20.6 | Ø12 A240 ГОСТ 34028-2016 L=750 | шт/кг | 9/5,99
Составил: ______________________ Точёный М.В.
Note on B5: <Наименование локальной сметы>, <Наименование объекта>
Note on B7: <Основание>