## СтройБаза
Техническое перевооружение Мамаканской ГЭС с заменой гидроагрегатов
Ведомость объемов работ
на: | Временные здания и сооружения. Строительная база
Основание: комплект РД 59-22-2-27-008-ПОР
Условия выполнения работ: 1. Без стесняющих условий; 2. Демонтируемые конструкции остаются на площадке строительной базы
№ | Наименование | Ед. изм. | Кол-во | Формула расчета, расчет объемов работ | Примечание
Устройство теплого склада | [9 empty] | #REF!
14 | Планировка площадки | м2 | 300 | 15×20 | Площади: теплый склад - 300 м2. Бульдозером 79 кВ |  | 300 | 600 |  |  |  | 7.2 | 0.67 | 10.7463
15 | Устройство оснований из щебня под фундаментные плиты | м3 | 194.2 |  | Объемные веса: щебень М800 (фр. 20-40) - 1,5 т/м3. Доставка из Иркутска, на расст. 1450 км.
15 | Устройство фундаментных плит железобетонных | м3 | 60 | (15×20)×0,2 | h плиты = 0,2 м. Армирование - А500 ø14 мм. Бетон В25. Приготовление в построечных условиях. Материалы для приготовления бетона (объемный вес: шлакопортландцемент общестр-й М400 (т); щебень М800 (фр. 10-20) - 1,35 т/м3; песок - 1,6 т/м3); доставляются из Иркутска, расст. 1450 км.
16 | Установка ангара | шт. | 1 | [5 empty] | Вес профлиста оцинкованного 1,2х2 толщ. 0,45 мм | 8.59 | кг
16 | Связь | компл. | 1
17 | Электроснабжение | компл. | 1
[6 empty] | 0.648 | 1.8 |  | Вес 1 м2 | 3.5792
| Составил: ___________________________М.Ю. Соколов |  |  |  |  | 1.8
16.5
18.948

## Лист1
2416 | 6.6192 | 0.2758 | 0.076611