## Лист1
Техническое перевооружение вспомогательных систем и оборудования Мамаканской ГЭС
Ведомость объемов работ
на | Станционный узел. Здание ГЭС. Замена насосов осушения и дренажа
Основание: | 59-22-19-004-ТХ
Условия выполнения работ: 1. Производство строительных и других работ в помещениях объекта капитального строительства без остановки рабочего процесса предприятия с наличием в зоне производства работ действующего технологического оборудования или движения технологического транспорта. 2. Доставка материалов и оборудования из г. Иркутск. Расстояние перевозки - 1450 км.
№ | Наименование | Ед. изм. | Кол-во | Формула расчета, расчет объемов работ и расхода материалов | Примечание
1 | 2 | 3 | 4 | 5 | 6
1 | Демонтаж |  |  |  | Разрезаем болгаркой, погрузка погрузчиком в автосамосвал и вывоз на 1 км. (территория заказчика-складская площадка).
1.1 | Насос центробежный погружной SE1.80.100.265.2 52S.H.N.51D с электродвигателем, масса единицы 780 кг | шт/т | 4/3,12 |  | Вес 780 кг/шт.
1.2 | Демонтаж клапана обратного фланцевого, диаметр номинальный 125 мм, масса единицы 40 кг | шт/кг | 4/160 |  | Вес 40 кг/шт (без резки)
1.3 | Кран шаровый фланцевый, диаметр номинальный 125 мм, масса единицы 12 кг | шт/кг | 4/48 |  | Вес 12 кг/шт (без резки)
1.4 | Демонтаж манометров | шт/кг | 4/2,72 |  | Вес 1 шт. - 0,68 кг (без резки
1.5 | Демонтаж трубопровода , на условное давление не более 1,6 МПа, диаметр трубопровода наружный 133 мм, толщ. стенки 5 мм | м/т | 50,5/0,797 |  | Вес 1 м. = 15,78 кг
1.6 | Демонтаж трубопровода , на условное давление не более 1,6 МПа, диаметр трубопровода наружный 159 мм, толщ. стенки 7 мм | м/т | 2,91/0,076 |  | Вес 1 м. = 26,24 кг
2 | Монтаж
2.1 | Монтаж ручной передвижной тали г/п 2т на рельс, масса 30 кг | шт/кг | 2/75 |  | Монтаж рельса учтен в разделе КМ. Высота подъёма 3 м Тип привода - ручной Габариты ШхВхГ, мм 820х930х840, СВПК ТРШБМУ-2,5
2.2 | Монтаж насоса JETEX T 150 21x2 | шт | 2 |  | вес одного насоса 1350 кг, оборудование заказчика, длина погружной части 12 м
2.3 | Монтаж насоса JETEX T 150 21x2 | шт | 2 |  | вес одного насоса 1200 кг, оборудование заказчика, длина погружной части 9,5 м
2.4 | Монтаж плиты под насос JETEX T 150 21x2 | шт | 4 |  | вес одной плиты 40 кг
2.5 | Монтаж трубопровода , на условное давление не более 1,6 МПа, диаметр трубопровода наружный 159 мм. В том числе: | м | 2.9 | 2+0,225*4
2.5.1 | Трубы бесшовные 12Х18Н10Т ГОСТ 9941-2022 наружным диаметром 159 мм, толищной стенки 5 мм | м/кг | 2/38,2 |  | Вес 1 п.м. - 19,1 кг
2.5.2 | Фланец Ду150 PN16 бар 12Х18Н10Т ГОСТ 33259-2015 | шт/кг | 16/124,8 |  | Вес 1 шт. - 7,8 кг;
2.5.3 | Отвод 90-159х5 12Х18Н10Т | шт/кг | 4/24,4 | стр. длина – 0,225 м | Вес 1 шт. - 6,1 кг
2.6 | Монтаж манометров. В том числе: | шт | 4
2.6.1 | Манометр показывающий ТМ520, радиальное присоединение | шт/кг | 4/2,72 |  | Вес 1 шт. - 0,68 кг
2.6.2 | Кран трехходовой для манометра, G1/2 внутр - G1/2 внутр | шт/кг | 4/0,6 |  | Вес 1 шт. - 0,15 кг
2.6.3 | Бобышка для крана манометра резьба G1/2″ | шт/кг | 4/0,29 |  | Вес 1 шт. - 0,072 кг
2.7 | Монтаж крана шарового DN150 PN1,6 ALSO КШ.Ф.3. | шт/кг | 4/118 |  | Вес 1 шт. - 29,5 кг; Вес 1 шт. - 7,8 кг; Болт М20 -160шт, Гайка М20 -160шт.
2.8 | Монтаж клапана обратного DN150 PN16 бар Dendor 012F | шт/кг | 4/156 |  | Вес 1 шт. - 39 кг
2.9 | Визуальный контроль сварных соединений трубопровода диаметром 159 мм | стык | 24
2.10 | Ультразвуковая дефектоскопия трубопровода, прозвучивание поперечное, диаметр трубопровода 159 мм, толщина стенки до 8 мм | стык | 24
2.11 | Огрунтовка металлических поверхностей за один раз грунтовкой ГФ-021 | м2 | 1 |  | Учесть обеспылевание и обезжиривание поверхности. Указана площадь 1 слоя. Вручную
2.12 | Окраска металлических огрунтованных поверхностей эмалью ПФ-115 за два раза | м2 | 1 |  | Вручную
Матвеев Ю.Д.
Составил